## Sheet1
Обособена позиция I - Стентове
№ | Наименование | Мярка | Количество
1 | Медикамент-излъчващ коронарен стент от кобалт-хромова сплав (F562). Медикамент: Биолимус А9 с дозировка 15.6 μg/mm, и биоразградим полимер: Полилактид (PLA) Водач: 0,014“, Хидрофилно покритие W-II; Дизайн: S-образни и прави конектори с квадратична връзка на стратове с дебелина 0.0035“/0.09мм, и модел с 6 или 9 корони; Ro маркери 90 и 100 см от върха, Профил на преминаване на лезия: 0,016“, Диаметър на шафт: Проксимално 2.0F/0.0265", Дистално 2,6F/0.034"; Хидрофилно покритие W-II; Полезна дължина: 142 см; Възможност за отваряне на клетка на стратове: 1.56mm; Радиална сила: > 0.67 bar/500 mmHg. Дължина: 9/14/19/24/29/33/36mm; Диаметър: 2.25/2.50/2.75/3.00/3.50/4.00mm; | бр. | 15
2 | Медикамент-излъчващ коронарен стент. Медикамент: Биолимус А9 с дозировка 15.6 μg/mm - аблуминално покритие. Водач: 0,014“, Дизайн: квадратична връзка с "S" образни конектори с дебелина на стратове 0.0047“/0.12mm и модел с 6 или 9 корони; Ro маркери 90 и 100 см от върха, Профил на преминаване на лезия :0.018“/0.46mm, Диаметър на шафт: Проксимално 2.0F, Дистално 2.6/2.8F; Хидрофилно покритие W-II; Полезна дължина: 142 см; Радиална сила: > 0.67 bar / 500 mmHg. Възможност за отваряне на клетка на стратове: 1.56mm Дължина: 8/11/14/18/24/28/33/36mm; Диаметър: 2.25/ 2.50/2.75/3.00/3.50 и 4.00mm. | бр. | 10
3 | Периферен стент за каротидно стентиране, съвместим с ,018" водач и 5 Fr интродюсер | бр. | 1

## Sheet2
Обособена позиция II - Интродюсери, катетри и балони
№ | Наименование | Мярка | Количество
1 | Коронарен РТCА балон катетър - RX; съвместим с водач 0,014“, Материал на балон: Polyamide Elastomer; Hypotube проксимален дизай на шафт; Диаметър на шафт: Просимално 2.0 F, Дистално 2.362F; Полезна дължина: 142 mm; Хидрофилно покритие W-II; Профил на преминаване на лезия: 0.018" / 0.46 mm. Дължина: 10, 15, 20, 25, 30mm; Диаметър: 1.50, 2.00, 2.50, 2.75, 3.00, 3.50, 4.00mm. | бр. | 28
2 | Микроводач с мандрил от неръждаема стомана. Специално изработен връх улесняващ проходимостта с различна твърдост: 6/12/18/25g. Диаметър: .014". Дължина на водач: 135/190/300cm. | бр. | 12
3 | Микропунктурен интродюсер сет за радиален и феморален достъп с хидрофилно покритие и специална флексорна технология. Дължина/размер на интродююсер: 7cm/6.0Fr и нитинолов водач .018" с дължина 25cm; 13cm/5.0, 6.0, 7.0Fr и нитинолов водач 0.18" с дължина 40cm; 23cm/5.0, 6.0, 7.0Fr 7cmС и нитинолов водач .018" с дължина 80cm. Размер/дължина на игла: 21G/4cm. Дължина на дилататор, съответно за интродюсер 7cm - 13cm, за интродюсер 13cm - 19cm, за интродюсер 23cm - 29cm. | бр. | 22
4 | Стандартен водач - неръждаема стомана с тефлоново покритие. Наличие на специален T-J връх за минимизиране на трвами. Прав и извит - с радиус на кривка: 1.5, 3, 7.5, 15mm. Диаметър: .018/.021/.025/.032/.035/.038". Дължина: 145/180/260cm | бр. | 22
5 | Флексорен интродюсер за контралатерален достъп с дължина 55 и 40 см | бр. | 5
6 | Водещ катетър с коаксиален дизайн и хидрофилно покритие на дисталния сегмент – 50см. Заострена краен отвор на вътрешния катетър за подобряване на OTW проводимостта. Оплетка от неръждаема стомана, увита от наилон, позволяваща отлично въртене. Различни конфигурации при 6Fr, 7Fr, 8Fr; дължина 90см | бр. | 12